## 分部分项工程量清单与计价表(1.1.1)
宁德职业技术学院喷泉水池修复项报价单
序号 | 项目名称 | 项目特征描述 | 计量单位 | 工程量 | 金 额(元)
[5 empty] | 综合单价 | 合价
1 | 更换电源线 | 防水像胶套软线4平方，每灯线多长0.25*2*78灯+总线 | 米 | 180
2 | 射灯边结构胶 | 500ml | 瓶 | 20
3 | 灯具拆除 | 拆装射灯 | 套 | 78
4 | 界面漆 | 地面+侧面 | m2 | 382
5 | 地面/侧面涂膜防水(侧面高40cm防水做25cm高） | (1)聚氨酯 (2)2厚 | m2 | 348
6 | 块料楼地面 | (1)100*100*10厚釉面砖 (2)20厚1：2.5水泥砂浆，填缝 | m2 | 292
7 | 立面块料 | (1)100*100*10厚釉面砖，填缝 (2)20厚1：2.5水泥砂浆，填缝 | m2 | 90
8 | 平面石板材拆装 | 拆装+水泥砂浆 | m2 | 50
9 | 采用双口进水 管32进水阀*2+浮球+配件+增长约1米水管 |  | 项 | 1
10 | 垃圾清运 |  | 项 | 1
合 计（此报价含人工及税费）